## Header
Field | Value | Unit | Description
Tie-In Depth | 0 | m | Profundidad inicial
Tie-In Inclination | 0 | deg | Inclinación inicial
Tie-In Azimuth | 0 | deg | Azimut inicial
Origin Latitude | -0,10858 | deg | Latitud Origen
Origin Longitude | -76.8599 | deg | Longitud Origen

## Survey
MD | Inc | Azi
0 | 0 | 0
100 | 0.23 | 142.24
200 | 0.38 | 160.89
300 | 0.41 | 143.01
400 | 0.37 | 176.29
500 | 0.39 | 8.32
600 | 1.68 | 1.6
700 | 3.46 | 0.97
800 | 3.83 | 0.37
900 | 3.8 | 7.06
1000 | 5.96 | 15.23
1100 | 8.86 | 22.04
1200 | 11.19 | 24.5
1300 | 13.73 | 24.83
1446.96 | 17.28 | 18.33
1540.23 | 18.81 | 17.44
1638.69 | 20.17 | 14.88
1735.75 | 21.55 | 14.51
1832.75 | 23.39 | 14.71
1925.95 | 24.82 | 15.01
2020.01 | 25.91 | 15.94
2115.68 | 26.91 | 17.4
2208.6 | 27.76 | 18.71
2304.98 | 28.22 | 18.37
2398.75 | 27.98 | 17.64
2494.25 | 27.56 | 17.81
2586.3 | 27.31 | 18.25
2682.81 | 28.36 | 19.33
2782.11 | 29.84 | 18.52
2875.18 | 31.92 | 18.42
2971.67 | 34.14 | 18.75
3066.36 | 36.17 | 18.44
3161.67 | 37.69 | 18.08
3256.82 | 39.39 | 17.75
3351.14 | 42.04 | 17.53
3447.63 | 44.15 | 17.43
3541.15 | 46.03 | 17.21
3635.86 | 46.43 | 17.1
3728.73 | 46.68 | 16.79
3824.38 | 46.11 | 16.69
3920.51 | 46.19 | 17.07
4015.66 | 46.09 | 17.51
4107.86 | 46.02 | 17.14
4203.19 | 46.1 | 16.1
4296.61 | 46.14 | 15.68
4394.58 | 45.88 | 16.22
4485.82 | 46.1 | 16.79
4578.21 | 46.02 | 16.43
4669.99 | 46.03 | 17.13
4765.69 | 46.01 | 17.09
4856.98 | 45.9 | 17.86
4958.09 | 45.78 | 17.79
5051.82 | 46.02 | 17.58
5147.62 | 45.33 | 17.1
5243.42 | 45.32 | 17.12
5339.72 | 45.18 | 16.75
5433.63 | 45.3 | 16.71
5532.33 | 45.31 | 16.82
5623.19 | 45.18 | 16.66
5718.86 | 45.22 | 16.82
5815.65 | 45.12 | 16.72
5912.52 | 44.57 | 16.47
6006.45 | 44.84 | 16.21
6101.77 | 44.74 | 15.81
6196.62 | 44.46 | 15.81
6293 | 44 | 16.21
6389.68 | 44.5 | 16.7
6486 | 44.77 | 16.81
6579.74 | 44.74 | 16.84
6675.03 | 44.82 | 17.2
6770.65 | 44.97 | 17
6866.68 | 45.01 | 16.8
6951.12 | 44.73 | 15.78
7060.5 | 44.3 | 15.98
7154.72 | 44.77 | 16.04
7246.66 | 45.08 | 16.16
7341.23 | 44.68 | 16.54
7437.2 | 44.67 | 16.39
7532.36 | 44.36 | 16.26
7626.99 | 44.47 | 16.28
7721.26 | 44.85 | 16.35
7816.28 | 44.37 | 16.3
7908.1 | 43.48 | 16.21
8007.81 | 42.99 | 16.82
8099.21 | 42.61 | 17.1
8192.95 | 42.5 | 17.45
8287.69 | 42.12 | 15.97
8380.13 | 41.26 | 15.39
8474.64 | 40.63 | 15.56
8568.17 | 39.91 | 15.99
8663.15 | 39.22 | 16.5
8755.91 | 38.66 | 16.92
8849.25 | 38.07 | 16.75
8943.73 | 37.39 | 16.7
9037.01 | 37.09 | 16.53
9131.39 | 36.72 | 16.56
9224.97 | 36.74 | 16.5
9318.68 | 36.81 | 16.29
9416.2 | 36.97 | 16.29
9516.28 | 36.92 | 16.01
9611.32 | 36.23 | 15.1
9709.5 | 35.65 | 15.12
9803.88 | 35.21 | 15.82
9900.07 | 34.89 | 16.95
9995.23 | 34.68 | 17.96
10090.61 | 34.34 | 18.5
10189.93 | 35.55 | 17.98
10284.52 | 35.61 | 18
10381.63 | 35.24 | 18.57
10476.12 | 35.27 | 18.14
10571.63 | 35.29 | 18.01
10668.6 | 35.57 | 17.63
10764.49 | 35.68 | 17.53
10858.68 | 36.09 | 16.91
10956.67 | 36.2 | 16.4
11037.68 | 36.12 | 16.46
11158.34 | 36.26 | 16.2
11254.49 | 36.34 | 16.19
11348.44 | 34.88 | 15.94
11444.8 | 33.52 | 16.2
11541.24 | 32.72 | 16.81
11636.54 | 31.93 | 17.33
11733.04 | 31.31 | 18.39
11829.44 | 28.24 | 20.42
11923.5 | 25.93 | 21.55
12020.38 | 25.12 | 22.13
12116.7 | 24.65 | 22.8
12212.555 | 21.83 | 24.44
12308.86 | 20.92 | 24.2
12404.9 | 20.51 | 24.66
12497.14 | 18.23 | 25.21

## Mechanical
Item | Top_MD | Bottom_MD | Diameter | Color
Casing 9-5/8" | 0 | 9000 | 9625 | green
Tubing 3-1/2" | 0 | 9400 | 3.5 | blue
Packer | 9400 | 9410 | 7.0 | red
Liner 7" | 8900 | 12000 | 7.0 | orange